## Sheet1
Tsunami height assuming a circular wall of water.
| Radius (m) | Width (m) | Height (m) | Volume (m3)
| r_i | w | h | V
Initial | 80000 | 1000 | 14 | 7081149841.1914
| Radius (m) | Radius (km) | Height (m)
| r_i (m) | r_i (km) | h
| 80000 | 80 | 14
| 100000 | 100 | 11.2139
| 200000 | 200 | 5.6209
| 300000 | 300 | 3.7504
| 400000 | 400 | 2.814
| 500000 | 500 | 2.2517
| 1000000 | 1000 | 1.1264
| 1500000 | 1500 | 0.75108
| 2000000 | 2000 | 0.56336
| 2500000 | 2500 | 0.45071
| 3000000 | 3000 | 0.3756
| 3500000 | 3500 | 0.32195
| 4000000 | 4000 | 0.28171
| 4500000 | 4500 | 0.25042
| 5000000 | 5000 | 0.22538
| 5500000 | 5500 | 0.20489
| 6000000 | 6000 | 0.18782
| 6500000 | 6500 | 0.17337
| 7000000 | 7000 | 0.16099
| 7500000 | 7500 | 0.15026
| 8000000 | 8000 | 0.14087
| 8500000 | 8500 | 0.13258
| 9000000 | 9000 | 0.12522
| 9500000 | 9500 | 0.11863
| 10000000 | 10000 | 0.11269